## BOM清单
XXXX 项目物料BOM清单
序号 | 名称 | 型号/规格 | 封装 | 用量 | 品牌 | 商品编号
1 | 贴片电阻 | 10KΩ(1002) ±1% | 0805 | 7 | ROHM | C253445
2 | 贴片电阻 | 1K | 0805 | 5 | Tyohm | C269744
3 | 贴片电阻 | 4.7KΩ ±1% | 0805 | 3 | Tyohm | C269746
4 | 贴片电阻 | 2KΩ ±1% | 0805 | 2 | Tyohm | C269745
5 | 贴片电阻 | 22.0Ω(22R0) ±1% | 0805 | 2 | PANASONIC | C413250
6 | 贴片电阻 | 1MΩ ±1% | 0805 | 1 | Tyohm | C325768
7 | 贴片型铝电解电容器 | 100uF 50V | SMD,8x10.5mm | 2 | ST | C97812
8 | 贴片电容 | 10uF(106) ±10% 25V | 0805 | 2 | SAMSUNG | C307560
9 | 贴片电容 | 100nF(104) ±5% 50V | 0805 | 13 | YAGEO | C111492
10 | 贴片电容 | 22pF(220) ±10% 50V | 0805 | 2 | 华新科(Walsin) | C296091
11 | 贴片电容 | 33pF(330) ±5% 50V | 0805 | 2 | SAMSUNG | C1814
12 | 贴片型铝电解电容器 | 10uF 16V | SMD,5x5.4mm | 2 | ROQANG | C335978
13 | 贴片通用二极管 | M7 | SMA | 1 | Slkor | C426571
14 | 肖特基二极管 | 1N5822 | DO-201AD | 1 | MDD | C2476
15 | 发光二极管 | 翠绿LED | 0805 | 4 | Orient | C205442
16 | 通用二极管 | 1N4148 | DO-35 | 1 | ST | C14538
17 | DC | DC-005-20A | 14.0*9.0mm | 1 | 韩国韩荣 | C136744
18 | IDC连接器 | 2.54mm 2*3P 直 简牛 | 2x3 | 1 | BOOMELE | C11214
19 | 晶振 | 16Mhz | 49SMD | 1 | Monec | C353715
20 | 晶振 | 12Mhz | HC-49SMD | 1 | TAITIEN | C295091
21 | 电感 | 47uH ±20% 1.8A | SMD,12x12x6mm | 1 | YJYCOIN | C339946
22 | 三极管 | S8050DAF | TO-92 | 2 | FeiHong | C438621
23 | 排针 | 2.54mm排针 6P | P=2.54mm | 20 | nextron | C190819
24 | 排母 | 排母 1*6p | 2.54mm | 1 | BOOMELE | C40877
25 | 排母 | 2.54mm 1*8P 直 排母 | Through Hole,P=2.54 | 2 | BOOMELE | C27438
26 | 排母 | 2.54mm 1*10P 直 排母 镀金 | P=2.54mm | 1 | BOOMELE | C225507
27 | 连接器 | 杜邦2.0排母直插 镀金 6P 排母连接器 | XH-2A | 2 | BOOMELE | C20079
28 | 芯片 | ATMEGA328P-AU | TQFP-32_7x7x08P | 1 | MICROCHIP | C14877
29 | 芯片 | CH340G | SOP-16_150mil | 1 | WCH | C14267
30 | 模组 | ESP-12F(ESP8266MOD) | WIFI Module | 1 | Ai-Thinker | C82891
31 | 电源芯片 | AMS1117-3.3 | SOT-223 | 1 | AMS | C6186
32 | 电源芯片 | LM2596R-5.0 | TO-263-5 | 1 | HTC | C77782
33 | 运算放大器 | LM358 | SOP-8 | 1 | KEXIN | C369938
34 | 开关 | 2.54mm 2位高推 拨码开关 | SMD | 2 | YE | C54949
35 | 开关 | 2.54mm 3位低推贴胶 贴片 | SMD | 1 | YE | C126849
36 | 开关 | 2.54mm 1位高推 拨码开关 | SMD | 1 | YE | C54948
37 | 按键 | RS-285G05A2-URT | SMD,6x3.6x2.5mm | 2 | C&K | C221931
38 | USB | 47346-0001 | SMD | 1 | MOLEX | C132560
39 | 晶振 | 12M 20PPM 20PF | HC-49S | 1 | ECEC | c258979
40 | 晶振 | 16M 20PF 20PPM 20PPM | 49S | 1 | LIMING | C240920
41 | [5 empty] | c136715